## Przedmiar
Rodos 6.8.19.5 [10751]
Przedmiar robót
Modernizacja instalacji centralnego ogrzewania w budynku Zespołu Szkół Ogólnokształcących w Zatorze przy ul. Kongresowej 11
Nr poz. | Podstawa | Opis robót | Jm | Ilość
1 | 2 | 3 | 4 | 5
1. Instalacja c.o., armatura
1 | Kalkulacja indywidualna | Demontaż istniejącej instalacji c.o. wraz z grzejnikami, armaturą oraz z wywozem złomu z budowy | kpl | 1
2 | Kalkulacja indywidualna | Spuszczenie wody z instalacji c.o. | kpl | 1
3 | KNNR 4 0402/01 | Rury ze stali węglowej zewnętrznie ocynkowane, cienkościenne precyzyjne ze szwem wzdłużnym,Tmax = 135 °C, Pmax = 1,6 MPa. Typ połączeń – zaprasowanie d=15 mm - p.a. | m | 1017
4 | KNNR 4 0402/02 | Rury ze stali węglowej zewnętrznie ocynkowane, cienkościenne precyzyjne ze szwem wzdłużnym,Tmax = 135 °C, Pmax = 1,6 MPa. Typ połączeń – zaprasowanie d=18 mm - p.a. | m | 230
5 | KNNR 4 0402/03 | Rury ze stali węglowej zewnętrznie ocynkowane, cienkościenne precyzyjne ze szwem wzdłużnym,Tmax = 135 °C, Pmax = 1,6 MPa. Typ połączeń – zaprasowanie d=22 mm - p.a. | m | 81
6 | KNNR 4 0402/04 | Rury ze stali węglowej zewnętrznie ocynkowane, cienkościenne precyzyjne ze szwem wzdłużnym,Tmax = 135 °C, Pmax = 1,6 MPa. Typ połączeń – zaprasowanie d=28 mm - p.a. | m | 297
7 | KNNR 4 0402/05 | Rury ze stali węglowej zewnętrznie ocynkowane, cienkościenne precyzyjne ze szwem wzdłużnym,Tmax = 135 °C, Pmax = 1,6 MPa. Typ połączeń – zaprasowanie d=35 mm - p.a. | m | 212
8 | KNNR 4 0402/06 | Rury ze stali węglowej zewnętrznie ocynkowane, cienkościenne precyzyjne ze szwem wzdłużnym,Tmax = 135 °C, Pmax = 1,6 MPa. Typ połączeń – zaprasowanie d=42 mm - p.a. | m | 111
9 | KNNR 4 0402/07 | Rury ze stali węglowej zewnętrznie ocynkowane, cienkościenne precyzyjne ze szwem wzdłużnym,Tmax = 135 °C, Pmax = 1,6 MPa. Typ połączeń – zaprasowanie d=54 mm - p.a. | m | 282
10 | KNR 2-15 0404/02 | Próby ciśnieniowe szczelności instalacji wewnętrznych | m | 2229
11 | KNNR 4 0128/02 | Płukanie instalacji c.o. - p.a. | m | 2229
12 | KNNR 4 0522/01 | Regulator różnicy ciśnienia, z izolacją d=15 mm - p.a. | szt | 29
13 | KNNR 4 0522/02 | Regulator różnicy ciśnienia, z izolacją d=20 mm - p.a. | szt | 2
14 | KNNR 4 0522/03 | Regulator różnicy ciśnienia, z izolacją d=25 mm - p.a. | szt | 1
15 | KNNR 4 0514/03 | Rozdzielacze do kotłów i instalacji c.o. z rur o średnicy nominalnej do 100mm - p.a. | kpl | 2
16 | KNNR 4 0519/05 | Zawory odcinające d=40 mm | szt | 2
17 | KNNR 4 0519/06 | Zawory odcinające d=50 mm | szt | 4
18 | KNNR 4 0412/01 | Zawór grzejnikowy powrotny średnicy nominalnej 15mm | szt | 187
19 | KNNR 4 0412/01 | Zawór grzejnikowy termostatyczny średnicy nominalnej 15mm | szt | 187
20 | KNNR 4 0519/01 | Zawory regulacyjne odcinające d=15 mm - p.a | szt | 28
21 | KNNR 4 0519/02 | Zawory regulacyjne odcinające d=20 mm - p.a. | szt | 2
22 | KNNR 4 0519/03 | Zawory regulacyjne odcinające d=25 mm - p.a. | szt | 2
23 | Kalkulacja indywidualna | Dostawa i montaż kompletu zaworów odpowietrzających i odwadniających | kpl | 1
24 | KNNR 4 0418/07 | Grzejniki stalowe dwupłytowe 22 60/0,52 | szt | 1
25 | KNNR 4 0418/07 | Grzejniki stalowe dwupłytowe 22 60/0,60 | szt | 11
26 | KNNR 4 0418/07 | Grzejniki stalowe dwupłytowe 22 60/0,72 | szt | 13
27 | KNNR 4 0418/07 | Grzejniki stalowe dwupłytowe 22 60/0,80 | szt | 7
28 | KNNR 4 0418/07 | Grzejniki stalowe dwupłytowe 22 60/0,92 | szt | 37
29 | KNNR 4 0418/07 | Grzejniki stalowe dwupłytowe 22 60/1,00 | szt | 14
30 | KNNR 4 0418/07 | Grzejniki stalowe dwupłytowe 22 60/1,12 | szt | 20
31 | KNNR 4 0418/07 | Grzejniki stalowe dwupłytowe 22 60/1,20 | szt | 12
32 | KNNR 4 0418/07 | Grzejniki stalowe dwupłytowe 22 60/1,32 | szt | 15
33 | KNNR 4 0418/07 | Grzejniki stalowe dwupłytowe 22 60/1,40 | szt | 12
34 | KNNR 4 0418/07 | Grzejniki stalowe dwupłytowe 22 60/1,60 | szt | 3
35 | KNNR 4 0418/08 | Grzejniki stalowe dwupłytowe 22 60/1,80 | szt | 1
36 | KNNR 4 0418/07 | Grzejniki stalowe dwupłytowe 22 90/0,60 | szt | 1
37 | KNNR 4 0418/07 | Grzejniki stalowe dwupłytowe 22 90/0,72 | szt | 1
38 | KNNR 4 0418/07 | Grzejniki stalowe dwupłytowe 22 90/0,80 | szt | 2
39 | KNNR 4 0418/07 | Grzejniki stalowe dwupłytowe 22 90/1,12 | szt | 1
40 | KNNR 4 0418/07 | Grzejniki stalowe dwupłytowe 22 90/1,20 | szt | 1
41 | KNNR 4 0418/07 | Grzejniki stalowe dwupłytowe 22 90/1,32 | szt | 4
42 | KNNR 4 0418/07 | Grzejniki stalowe dwupłytowe 22 90/1,60 | szt | 2
43 | KNNR 4 0418/11 | Grzejniki stalowe trzypłytowe 33 60/1,32 | szt | 2
44 | KNNR 4 0418/11 | Grzejniki stalowe trzypłytowe 33 60/1,60 | szt | 1
45 | KNNR 4 0418/11 | Grzejniki stalowe trzypłytowe 33 90/0,92 | szt | 2
46 | KNNR 4 0418/11 | Grzejniki stalowe trzypłytowe 33 90/1,20 | szt | 1
47 | KNNR 4 0418/11 | Grzejniki stalowe trzypłytowe 33 90/1,40 | szt | 1
48 | KNNR 4 0418/11 | Grzejniki stalowe trzypłytowe 33 90/1,60 | szt | 9
49 | KNNR 4 0418/12 | Grzejniki stalowe trzypłytowe 33 90/1,80 | szt | 2
50 | KNNR 4 0418/12 | Grzejniki stalowe trzypłytowe 33 90/2,00 | szt | 3
51 | KNNR 4 0418/11 | Grzejniki stalowe trzypłytowe higieniczne 30 60/0,52 | szt | 1
52 | KNNR 4 0418/11 | Grzejniki stalowe trzypłytowe higieniczne 30 60/0,72 | szt | 1
53 | KNNR 4 0418/11 | Grzejniki stalowe trzypłytowe higieniczne 30 60/0,80 | szt | 1
54 | KNNR 4 0418/11 | Grzejniki stalowe trzypłytowe higieniczne 30 60/1,12 | szt | 1
55 | KNNR 4 0418/11 | Grzejniki stalowe trzypłytowe higieniczne 30 60/1,32 | szt | 2
56 | KNNR 4 0427/01 | Rura przyłączna o średnicy nominalnej 15mm do grzejników płytowych | kpl | 374
57 | KNNR 4 0411/01 | Głowice termostatyczne - p.a. | szt | 187
58 | KNNR 4 0436/01 | Próba instalacji centralnego ogrzewania (na gorąco) z dokonaniem regulacji | urz | 187
59 | Kalkulacja indywidualna | Napełnienie wody do instalacji z odpowietrzeniem całości | kpl | 1
60 | KNR 0-34 0101/10 | Izolacja jednowarstwowa grubości 20mm rurociągów o średnicy 15-18mm otulinami PE | m | 1247
61 | KNR 0-34 0101/14 | Izolacja jednowarstwowa grubości 25mm rurociągów o średnicy 22mm otulinami PE | m | 81
62 | KNR 0-34 0101/19 | Izolacja jednowarstwowa grubości 30mm rurociągów o średnicy 28mm otulinami PE | m | 296
63 | KNR 0-34 0101/19 | Izolacja jednowarstwowa grubości 40mm rurociągów o średnicy 35-42mm otulinami PE - p.a. | m | 323
64 | KNR 0-34 0101/20 | Izolacja jednowarstwowa grubości 50mm rurociągów o średnicy 54mm otulinami PE - p.a. | m | 282
2. Prace budowlane
65 | KNNR 3 0303/01 | Przebicia w ścianach z cegły na zaprawie wapiennej i cementowo-wapiennej | m3 | 2
66 | KNNR 3 0403/02 | Rozbiórka elementów żelbetowych | m3 | 0.5
67 | KNR 4-01 0108/09 | Wywiezienie gruzu spryzmowanego samochodami skrzyniowymi na odległość do 1km | m3 | 2.5
68 | KNR 4-01 0108/10 | Wywiezienie gruzu spryzmowanego samochodami skrzyniowymi - na każdy następny 1km ponad 1km (Krotność= 9) | m3 | 2.5
69 | Kalkulacja indywidualna | Koszt utylizacji gruzu | m3 | 2.5
70 | KNNR 3 0302/01 | Uzupełnienie ścian oraz zamurowanie otworów w ścianach z cegły na zaprawie wapiennej i cementowo-wapiennej | m3 | 2.5
71 | Kalkulacja indywidualna | Dostawa i montaż obudów grzejnikowych kompletnych | szt | 85